## Hárok1
Cenová ponuka
Identifikačné údaje uchádzača:
Poznámka: uchádzač doplní do popisu konkrétneho výrobcu, názov prvku, technickú špecifikáciu. Uvádzaná technická špecifikácia predstavuje minimálny štandard.
Projekt: Detské ihrisko Vyšný Kručov
P.Č. | Popis | MJ | Množstvo | Jednotkova cena bez DPH | Jednotkova cena s DPH | Celková cena bez DPH | Celková cena s DPH
1. | Herná multifunkčná zostava (chodník zručnosti/balančná zostava) - materiál: nosná konštrukcia z pozinkovanej ocele, povrchová úprava striekaná vypaľovaná farba, plastové časti z HDPE plastu, laná a siete z 16 mm hrubého lana z polypropylénu s vnútorným oceľovým jadrom, podesty z vodovzdornej preglejky, prípade z HDPE - zostava pozostáva: 1x ručkovadlo, 3x lanové kruhy, 1x kladina, 1x lano, 4x podesta, 1x sieť (alternatíva: lanový mostík, ručkovacie lano, lezecká stena, hríbiky pevné, hríbiky na pružine) - min. rozmer: 3,8 x 3,5 x 1,6 m (d x š x v) - výška pádu 1,0 m - veková kategória: 3 – 14 rokov - dopadová plocha: udržiavaný trávnik alebo gumená doska | ks | 1
2. | Hracia zostava so šmýkalkou (šmýkačkou) - materiál: nosná konštrukcia z pozinkovanej ocele, povrchová úprava striekaná vypaľovaná farba, plastové časti z HDPE plastu, šmýkačka z HDPE plastu, prípadne kombinácia nerezová oceľ a HDPE plast - výška pádu 1,0 m - zostava pozostáva: 1x hracia veža so strechou, 1x šmýkačka, 1x schody, prípade 1x rebrík - min. rozmer: 3,5 x 1,0 x 3,0 m (d x š x v) - veková kategória: 3 – 14 rokov - dopadová plocha: udržiavaný trávnik alebo gumená doska | ks | 1
3. | Vahadlová hojdačka pre 2 osoby - rozmery min. 3,0 x 0,25 x 0,70 m - nosná konštrukcia hojdačky je vyrobená z konštrukčnej ocele pozinkovanej (kovový profil 100 x 100 mm, prípadne priemer 100 mm) - nárazy tlmené gumovými dorazmi - výška pádu 1,0 m - veková kategória: 3 – 12 rokov - dopadová plocha: udržiavaný trávnik | ks | 1
4. | Pružinová hojdačka (motorka) - rozmery min. 1,0 x 0,2 x 0,8m - materiál – kvalitný plast, pružina z pružinárskej ocele - max. výška voľného pádu 0,5 m - veková kategória: 3 – 8 rokov - dopadová plocha: udržiavaný trávnik | ks | 1
5. | Preliezačka - materiál: nosná konštrukcia z lepených drevených hranolov 100 x 100 mm, ukotvené v oceľových pätkách, šplhacie lano a lanový rebrík z 16 mm hrubého lana z polypropylénu s vnútorným oceľovým jadrom - výška pádu 2,0 m - zostava pozostáva: lanový rebrík, lezecká stena, šplhacie lano, rebriny, prípadne šplhacia tyč a hrazda - min. rozmer: 1,3 x 2,5 x 2,0 m - veková kategória: 3 – 14 rokov | ks | 1
6. | Informačná kovová tabuľa - materiál: oceľový zinkovaný stĺpik min. výšky 1,5 m s plastovou tabuľou rozmer 30 x 40 cm - informačná tabuľa vrátane prevádzkového poriadku | ks | 1
7. | Dopadová plocha Dopadová plocha podľa normy STN EN 1177. Typ: Typ: gumená doska, hrúbka 4 cm. | m2 | 50
| SPOLU |  |  |  |  | 0 | 0
V .......................... Dňa...............................
podpis + pečiatka